## Sheet1
Pin number | Pin label | MBED pin | Pin functions |  |  |  | ACB functions |  |  |  |  | Color legend
|  |  | Function 1 | Function 2 | Function 3 | Function 4 | Usage | Function 1 | Function 2 | Function 3 | Function 4 | Not connected
1 |  |  | TDO | SDO | - | - | [5 empty] | Power pins
2 |  |  | TDI | - | - | - | [5 empty] | Misc pins
3 |  |  | TMS | SWDIO | - | - | [5 empty] | User selectable functions
4 |  |  | TRST | - | - | - | [5 empty] | Reserved functions
5 |  |  | TCK | SWDCLK | - | -
6 | p0[26] | p18 | GPIO | AD0[3] | AOUT | RXD3
7 | P0[25] | p17 | GPIO | AD0[2] | IS2RX_SDA | TXD3 | EEPROM | Clear
8 | p0[24] | p16 | GPIO | AD0[1] | I2SRX_WS | CAP3[1]
9 | p0[23] | p15 | GPIO | AD0[0] | IS2RX_CLK | CAP3[0]
10 |  |  | VDDA | - | - | -
11 |  |  | VSSA | - | - | -
12 |  |  | VREFP | - | - | -
13 |  |  | NC | - | - | -
14 |  |  | RSTOUT | - | - | -
15 |  |  | VREFN | - | - | - | [5 empty] | D0 | USB D+
16 |  |  | RTCX1 | - | - | - | [5 empty] | D1 | USB D-
17 |  |  | RESET | - | - | - | [5 empty] | D2 | PWM
18 |  |  | RTCX2 | - | - | - | [5 empty] | D3 | PWM
19 |  |  | VBAT | - | - | - | [5 empty] | D4 | PWM
20 | p1[31] | p20 | GPIO | SCK1 | AD0[5] | - | [5 empty] | D5 | PWM
21 | p1[30] | p19 | GPIO | Vbus | AD0[4] | - | [5 empty] | D6 | UART2 TX
22 |  |  | XTAL1 | - | - | - | [5 empty] | D7 | UART2 RX
23 |  |  | XTAL2 | - | - | - | [5 empty] | D8 | SSP CS | SPI CS | UART1 RX
24 | p0[28] |  | GPIO | SCL0 | USB_SCL | - | PCI | D17 | I2C SCL |  |  | D9 | SSP SCK | SPI SCK | UART1 TX
25 | p0[27] |  | GPIO | SDA0 | USB_SDA | - |  | D16 | I2C SDA |  |  | D10 | SSP MISO | SPI MISO
26 | p3[26] |  | GPIO | STCLK | MAT0[1] | PWM1[3] | EEPROM | CS |  |  |  | D11 | SSP MOSI | SPI MOSI
27 | p3[25] |  | GPIO | MAT0[0] | PWM1[2] | - | ADC | CS |  |  |  | D12 | Interrupt
28 |  |  | VDD | - | - | - | VCC |  |  |  |  | D13 | Interrupt
29 | p0[29] | USB_D+ | GPIO | USB_D+ | - | - | GPIO | D0 | USB D+ |  |  | D14 | CAN RD | UART3 TX | I2C SDA
30 | p0[30] | USB_D- | GPIO | USB_D- | - | - |  | D1 | USB D- |  |  | D15 | CAN TD | UART3 RX | I2C SCL
31 |  |  | VSS | - | - | - | [5 empty] | D16 | I2C SDA
32 | p1[18] | LED1 | GPIO | USB_UP_LED | PWM1[1] | CAP1[0] | ADC | Busy |  |  |  | D17 | I2C SCL
33 | p1[19] |  | GPIO | MCOA0 | USB_PPWR | CAP1[1] |  | Convst |  |  |  | D18 | SPI CS | MAT2[0]
34 | p1[20] | LED2 | GPIO | MCIO | PWM1[2] | SCK0 | ADC/DAC/EEPROM | SCLK |  |  |  | D19 | SPI SCK | MAT2[1]
35 | p1[21] | LED3 | GPIO | MCABORT | PWM1[3] | SSEL0 | [5 empty] | D20 | SPI MISO | MAT2[2]
36 | p1[22] |  | GPIO | MCOB0 | USB_PWRD | MAT1[0] | [5 empty] | D21 | SPI MOSI | MAT2[3]
37 | p1[23] | LED4 | GPIO | MCI1 | PWM1[4] | MISO0 | ADC/DAC/EEPROM | MISO |  |  |  | D22
38 | p1[24] |  | GPIO | MCI2 | PWM1[5] | MOSI0 |  | MOSI |  |  |  | D23
39 | p1[25] |  | GPIO | MCOA1 | MAT1[1] | - | ADC | Reset |  |  |  | D24
40 | p1[26] |  | GPIO | MCOB1 | PWM1[6] | CAP0[0] | [5 empty] | D25
41 |  |  | VSS | - | - | - | [5 empty] | D26 | PWM | UART1 TX
42 |  |  | VDDREG | - | - | - | [5 empty] | D27 | PWM | UART1 RX
43 | p1[27] |  | GPIO | CLKOUT | USB_OVRCR | CAP0[1] | DAC | TGP |  |  |  | D28 | Ethernet
44 | p1[28] |  | GPIO | MCOA2 | PCAP1[0] | MAT0[0] |  | CS |  |  |  | D29 | Ethernet
45 | p1[29] |  | GPIO | MCOB2 | PCAP1[1] | MAT0[1] |  | LDAC |  |  |  | D30 | Ethernet
46 | p0[0] | p9 | GPIO | RD1 | TXD3 | SDA1 | GPIO | D14 | CAN RD | UART TX | I2C SDA | D31 | Ethernet
47 | p0[1] | p10 | GPIO | TD1 | RXD3 | SCL1 |  | D15 | CAN TD | UART RX | I2C SCL
48 | p0[10] | p28 | GPIO | TXD2 | SDA2 | MAT3[0] | DAC | CLR
49 | p0[11] | p27 | GPIO | RXD2 | SCL2 | MAT3[1] |  | OverTemp
50 | p2[13] |  | GPIO | EINT3 | I2STX_SDA | - | LED
51 | p2[12] |  | GPIO | EINT2 | I2STX_WS | - | GPIO | D13 | Interrupt
52 | p2[11] |  | GPIO | EINT1 | I2STX_CLK | - |  | D12 | Interrupt
53 | p2[10] |  | GPIO | EINT0 | NMI | - | ISP sel
54 |  |  | VDD | - | - | -
55 |  |  | VSS | - | - | -
56 | P0[22] |  | GPIO | RST1 | TD1 | -
57 | P0[21] |  | GPIO | Ri1 | RD1 | -
58 | p0[20] |  | GPIO | DTR1 | SCL1 | -
59 | p0[19] |  | GPIO | DSR1 | SDA1 | -
60 | p0[18] | p11 | GPIO | DCD1 | MOSI0 | MOSI | GPIO | D11 | SSP MOSI | SPI MOSI
61 | p0[17] | p12 | GPIO | CTS1 | MISO0 | MISO |  | D10 | SSP MISO | SPI MISO
62 | p0[15] | p13 | GPIO | TXD1 | SCK0 | SCK |  | D9 | SSP SCK | SPI SCK | UART TX
63 | p0[16] | p14 | GPIO | RXD1 | SSEL0 | SSEL |  | D8 | SSP CS | SPI CS | UART RX
64 | p2[9] |  | GPIO | USB_CONNECT | RXD2 | - |  | D7 | UART RX
65 | p2[8] |  | GPIO | TD2 | TXD2 | - |  | D6 | UART TX
66 | p2[7] |  | GPIO | RD2 | RTS1 | -
67 | p2[6] |  | GPIO | PCAP1[0] | Ri1 | TRACECLK
68 | p2[5] | p21 | GPIO | PWM1[6] | DTR1 | TRACEDATA[0] | GPIO | D5 | PWM
69 | p2[4] | p22 | GPIO | PWM1[5] | DSR1 | TRACEDATA[1] |  | D4 | PWM
70 | p2[3] | p23 | GPIO | PWM1[4] | DCD1 | TRACEDATA[2] |  | D3 | PWM
71 |  |  | VDD | - | - | -
72 |  |  | VSS | - | - | -
73 | p2[2] | p24 | GPIO | PWM1[3] | CTS1 | TRACEDATA[3] | GPIO | D2 | PWM
74 | p2[1] | p25 | GPIO | PWM1[2] | RXD1 | - | PCI | D27 | PWM | UART RX
75 | p2[0] | p26 | GPIO | PWM1[1] | TXD1 | - |  | D26 | PWM | UART TX
76 | p0[9] | p5 | GPIO | I2STX_SDA | MOSI1 | MAT2[3] |  | D21 | SPI MOSI | MAT2[3]
77 | p0[8] | p6 | GPIO | I2STX_WS | MISO1 | MAT2[2] |  | D20 | SPI MISO | MAT2[2]
78 | p0[7] | p7 | GPIO | I2STX_CLK | SCK1 | MAT2[1] |  | D19 | SPI SCK | MAT2[1]
79 | p0[6] | p8 | GPIO | I2SRX_SDA | SSel1 | MAT2[0] |  | D18 | SPI CS | MAT2[0]
80 | p0[5] | p29 | GPIO | I2SRX_WS | TD2 | CAP2[1]
81 | p0[4] | p30 | GPIO | I2SRX_CLK | RD2 | CAP2[0]
82 | p4[28] |  | GPIO | RX_MCLK | MAT2[0] | TXD3
83 |  |  | VSS | - | - | -
84 |  |  | VDDREG | - | - | -
85 | p4[29] |  | GPIO | TX_MCLK | MAT2[1] | RXD3
86 | P1[17] |  | GPIO | ENET_MDIO | - | - | PCI | D24
87 | P1[16] |  | GPIO | ENET_MDC | - | - |  | D25
88 | P1[15] |  | GPIO | ENET_REF_CLK | - | - |  | D22
89 | P1[14] |  | GPIO | ENET_RX_ER | - | - |  | D23
90 | P1[10] | RD+ | GPIO | ENET_RXD1 | - | - | Ethernet | D31 | Ethernet
91 | P1[9] | RD- | GPIO | ENET_RXD0 | - | - |  | D30 | Ethernet
92 | P1[8] |  | GPIO | ENET_CRS | - | -
93 | P1[4] |  | GPIO | ENET_TX_EN | - | -
94 | P1[1] | TD+ | GPIO | ENET_TXD1 | - | - | Ethernet | D29 | Ethernet
95 | P1[0] | TD- | GPIO | ENET_TXD0 | - | - |  | D28 | Ethernet
96 |  |  | VDD | - | - | - | 3.3V
97 |  |  | VSS | - | - | - | GND
98 | p0[2] |  | GPIO | TXD0 | AD0[7] | - | Programming USB | TX
99 | p0[3] |  | GPIO | RXD0 | AD0[6] | - |  | RX
100 |  |  | RTCK | - | - | -